## BOM_Board1_PCB1_2026-09-04
No. | Device | Name | Designator | Value | Footprint | Manufacturer | Manufacturer Part | Supplier | Supplier Part | Quantity | Pins | Category | Comment | LCSC Price
1 | 2.54PHSM-1X20P |  | H1,H2 |  | 2.54PHSM-1X20P | kinghelm(金航标) | KH-2.54PH180-1X16P-L11.5 | LCSC | C2905491 | 2 | 40 |  | KH-2.54PH180-1X16P-L11.5 | 0.83
2 | 0402CG220J500NT | 22pF | C20,C24 | 22pF | C0402-NSK | FH(风华) | 0402CG220J500NT | LCSC | C1555 | 2 | 2 | 电容:贴片电容(MLCC) | 22pF | 0.0325
3 | 0402WGF100KTCE | 1Ω | R9 | 1Ω | R0402-NSK | UNI-ROYAL(厚声) | 0402WGF100KTCE | LCSC | C25086 | 1 | 2 | 电阻:贴片电阻 | 1Ω | 0.0239
4 | 0402WGF330JTCE | 33Ω | R1,R2 | 33Ω | R0402-NSK | UNI-ROYAL(厚声) | 0402WGF330JTCE | LCSC | C25105 | 2 | 2 | 电阻:贴片电阻 | 33Ω | 0.0247
5 | 0402WGF1002TCE | 10kΩ | R3,R8,R11 | 10kΩ | R0402-NSK | UNI-ROYAL(厚声) | 0402WGF1002TCE | LCSC | C25744 | 3 | 2 | 电阻:贴片电阻 | 10kΩ | 0.0189
6 | 0402WGF1003TCE | 100kΩ | R4,R6,R7 | 100kΩ | R0402-NSK | UNI-ROYAL(厚声) | 0402WGF1003TCE | LCSC | C25741 | 3 | 2 | 电阻:贴片电阻 | 100kΩ | 0.0168
7 | 0402WGF5101TCE | 5.1kΩ | R10,R13,R15 | 5.1kΩ | R0402-NSK | UNI-ROYAL(厚声) | 0402WGF5101TCE | LCSC | C25905 | 3 | 2 | 电阻:贴片电阻 | 5.1kΩ | 0.0156
8 | CC0603KRX7R9BB104 | 100nF | C5,C18,C22 | 100nF | C0603-NSK | YAGEO(国巨) | CC0603KRX7R9BB104 | LCSC | C14663 | 3 | 2 | 电容:贴片电容(MLCC) | 100nF | 0.0847
9 | CKCS201610-2.2uH/M |  | L1,L2 | 2.2uH | IND-SMD_L2.0-W1.6_1 | CENKER(岑科) | CKCS201610-2.2uH/M | LCSC | C354533 | 2 | 2 |  | 2.2uH | 0.2145
10 | CL03A104KQ3NNNC | 100nF | C3 | 100nF | C0402-NSK | SAMSUNG(三星) | CL03A104KQ3NNNC | LCSC | C160831 | 1 | 2 | 电容:贴片电容(MLCC) | 100nF | 0.0266
11 | CL05A105KA5NQNC | 1uF | C11,C12 | 1uF | C0402-NSK | SAMSUNG(三星) | CL05A105KA5NQNC | LCSC | C52923 | 2 | 2 | 电容:贴片电容(MLCC) | 1uF | 0.0739
12 | CL05A106MQ5NUNC | 10uF | C14 | 10uF | C0402-NSK | SAMSUNG(三星) | CL05A106MQ5NUNC | LCSC | C15525 | 1 | 2 | 电容:贴片电容(MLCC) | 10uF | 0.1572
13 | CL05A225MQ5NSNC | 2.2uF | C7,C8,C9,C10,C13 | 2.2uF | C0402-NSK | SAMSUNG(三星) | CL05A225MQ5NSNC | LCSC | C12530 | 5 | 2 | 电容:贴片电容(MLCC) | 2.2uF | 0.0356
14 | CL05B104KO5NNNC | 100nF | C1,C2,C15,C16,C17,C19 | 100nF | C0402-NSK | SAMSUNG(三星) | CL05B104KO5NNNC | LCSC | C1525 | 6 | 2 | 电容:贴片电容(MLCC) | 100nF | 0.031
15 | CL10A226MQ8NRNC | 22uF | C4,C6,C21,C23 | 22uF | C0603-NSK | SAMSUNG(三星) | CL10A226MQ8NRNC | LCSC | C59461 | 4 | 2 | 电容:贴片电容(MLCC) | 22uF | 0.1912
16 | F101 |  | U1 |  | QFN-68_L7.0-W7.0-P0.35-TL-EP4.5 |  |  |  |  | 1 | 69 |  | F101
17 | FRC0402F1503TS | 150kΩ | R14 | 150kΩ | R0402-NSK | FOJAN(富捷) | FRC0402F1503TS | LCSC | C2909320 | 1 | 2 | 电阻:贴片电阻 | 150kΩ | 0.0123
18 | FRC0402F6803TS | 680kΩ | R12 | 680kΩ | R0402-NSK | FOJAN(富捷) | FRC0402F6803TS | LCSC | C2909377 | 1 | 2 | 电阻:贴片电阻 | 680kΩ | 0.0103
19 | FRC0402J753 TS | 75kΩ | R5 | 75kΩ | R0402-NSK | FOJAN(富捷) | FRC0402J753 TS | LCSC | C2906965 | 1 | 2 | 电阻:贴片电阻 | 75kΩ | 0.0106
20 | LED_0603-R |  | LED1 |  | LED0603-NSK |  |  |  |  | 1 | 2 |  | LED_0603-R
21 | MT3520B |  | U7,U10 |  | SOT-23-5_L3.0-W1.7-P0.95-LS2.8-BR | 西安航天民芯 | MT3520B | LCSC | C2684933 | 2 | 5 |  | MT3520B
22 | MUP-M617-2 | MUP-M617-2 | U9 |  | TF-SMD_MUP-M617-2 | MUP(德海威) | MUP-M617-2 | LCSC | C5205359 | 1 | 12 | 连接器:SD卡连接器 | MUP-M617-2
23 | PAD60 |  | U2,U3,U4,U5,U6 |  | PAD60 |  |  |  |  | 5 | 1 |  | PAD60
24 | PY25Q128HA-SUH-IT | PY25Q128HA-SUH-IT | U8 |  | SOP-8_L5.2-W5.3-P1.27-LS7.9-BL | PUYA(普冉) | PY25Q128HA-SUH-IT | LCSC | C7419750 | 1 | 8 | 存储器:NOR FLASH | PY25Q128HA-SUH-IT | 7.79
25 | TS3425BA | TS3425BA | SW1 |  | SW-SMD_4P-L4.2-W3.2-P2.15-LS4.6-1 | SHOU HAN(首韩) | TS3425BA | LCSC | C2681476 | 1 | 4 | 按键/开关:轻触开关 | TS3425BA | 0.2004
26 | TYPE-C 16PIN 2MD(073) | TYPE-C 16PIN 2MD(073) | USB1 |  | USB-C-SMD_TYPE-C-16PIN-2MD-073 | SHOU HAN(首韩) | TYPE-C 16PIN 2MD(073) | LCSC | C2765186 | 1 | 16 | 连接器:USB连接器 | TYPE-C 16PIN 2MD(073) | 0.4566
27 | XL7EL89CKI-111YLC-24M | 24MHz | X1 | 24MHz | osc-smd_4p-l2.0-w1.6-bl | YXC(扬兴晶振) | XL7EL89CKI-111YLC-24M | LCSC | C2965580 | 1 | 4 | 振荡器/谐振器:无源晶振 | 24MHz | 0.5003